## Three_Phase_Inverter_Controller
Reference	Quantity x1	Quantity x3	Value	Footprint	MFG #	Comments
AA1 AA3 AA5	3	9	OUT_1_H			Schematic ref only
AA2 AA4 AA6	3	9	OUT_1_L			Schematic ref only
C2	1	3	4.5nF	0603	CL10B472KB8NNNC
C3 C4 C5	3	9	150uF	Custom	AFK157M50G24T-F
C1 C10 C11 C12 C13 C15 C16 C17 C18 C19 C22 C23 C24 C27 C30 C31 C32 C33 C40 C41 C42 C44 C6 C8 C9	25	75	100nF	0603	CC0603JRX7R9BB104
C14 C20 C21 C25 C26 C28 C29 C34 C35 C36 C37 C38 C39 C7	14	42	4.7uF	1206	CL31B475KBHVPNE
C43	1	3	27pF	0603	CL10C270JB8NNNC
D3	1	3	LNJ167W8RRA	Custom	LNJ167W8RRA
D1 D2 D4 D5 D6	5	15	PMEG6030ETP	SOD-128	PMEG6030ETP
J1	1	3	POWER	0.1” Header, 1x2, TH R		Female
J3	1	3	CURRENT	0.1” Header, 1x8, TH R		Female
J4	1	3	I2C	0.1” Header, 1x4, TH R		Female
J5	1	3	SPARE	0.1” Header, 1x4, TH R		Female
J6	1	3	UART	0.1” Header, 1x4, TH R		Female
J7	1	3	USB_B	Custom SMD USB B	62910416121
J8	1	3	ISP	0.1” Header, 2x3, TH		Male
J2	1	3	HALL	0.1” Header, 1x4, TH	282834-4	Screw Terminal
JP1	1	3	HALL_P_EN	0.1” Header, 1x2, TH		Male
JP2	1	3	I2C_SDA	0.1” Header, 1x2, TH		Male
JP3	1	3	I2C_SCL	0.1” Header, 1x2, TH		Male
JP4	1	3	SD	0.1” Header, 1x2, TH		Male
JP5	1	3	SHDN_SELECT	0.1” Header, 1x3, TH		Male
L1	1	3	68uH	Custom	SDR0604-680KL
Q1 Q2 Q3 Q4 Q5 Q6	0	0	IXFN110N60P3	Custom		Already owned
Q7	1	3	BSS806NE	SOT-23	BSS806NE
R1	1	3	1M	0603	RC0603JR-071ML
R12 R13 R14 R15 R16	5	15	0R	0603	RC0603JR-070RL
R17	1	3	45.3k	0603	RC0603FR-0745K3L
R18	1	3	26.1k	0603	RC0603FR-0726K1L
R20 R21	2	6	27R	0603	RC0603FR-0727RL
R22	1	3	6.8k	0603	RC0603FR-076K8L
R24	1	3	470k	0603	RC0603FR-07470KL
R25	1	3	68k	0603	RC0603FR-0768KL
R26	1	3	12k	0603	RC0603FR-0712KL
R29 R30	2	6	180R	0805	ERJ-P06J181V
R33 R34 R35 R36 R37 R38	6	18	10R	0805	RNCP0805FTD10R0
R10 R11 R19 R2 R23 R27 R28 R3 R31 R32 R39 R4 R40 R41 R42 R43 R44 R46 R5 R6 R7 R8 R9	23	69	10k	0603	RC0603FR-0710KL
R45	1	3	0.05R	1206	ERJ-8CWJR050V
SW1	1	3	~MCU_RST	3342 (Switch)	TL3342F160QG/TR
TP1	1	3	CBUS1	0805	5019	36-5019CT-ND
TP2	1	3	CBUS2	0805	5019	36-5019CT-ND
TP3	1	3	CBUS3	0805	5019	36-5019CT-ND
TP4	1	3	VIN	0805	5019	36-5019CT-ND
TP5	1	3	+12V	0805	5019	36-5019CT-ND
TP6	1	3	12V_HLDP	0805	5019	36-5019CT-ND
TP7	1	3	5V_BUCK	0805	5019	36-5019CT-ND
TVS1	1	3	PRTR5V0U2X	TO-253-4	PRTR5V0U2X
U1	1	3	TPS22810	SOT-23-6	TPS22810DBVR
U2	1	3	LMR16010	8-SO PowerPad	LMR16010PDDA
U3	1	3	MCP6561	SOT-23-5	MCP6561T-E/OT
U4	1	3	FT230XS	16-SSOP	FT230XS-U
U5	0	0	ATMEGA328PB-AU	32-TQFP	ATMEGA328PB-AU	(Already Owned)
U6	1	3	SN74LVC1G04-Q1	SOT-23-5	SN74LVC1G04QDBVRQ1
U7	1	3	LTC4413	10-WFDFN Exposed Pad	LTC4413EDD#TRPBF
U8	1	3	ECS-3961	4-SMD Crystal	ECS-3961-160-AU-TR
U10 U11 U9	3	9	IR2110S	16-SOIC (wide)	IR2110SPBF